## IPEAT_Para
ParameterControl:
| Serial# | Symbol | FileName | Unit | Initial | Index | LowerBound | UpperBound | AlterMethod | AbsMin | AbsMax |  | Sort
| 1 | ADJ_PKR | .bsn | - | 0.9982 | 0 | 0 | 1 | V | 0 | 1
| 2 | CDN | .bsn | - | 1.5 | 0 | 0 | 1 | V | 0 | 1
| 3 | CMN | .bsn | - | 0.002987 | 0 | 0.001 | 0.003 | V | 0.001 | 0.003
| 4 | DEPIMP_BSN | .bsn | mm | 3000 | 0 | 0 | 6000 | V | 0 | 6000
| 5 | EVLAI | .bsn | % | 0.25 | 0 | -0.5 | 1 | V | -0.5 | 1
| 6 | EVRCH | .bsn | - | 0.5 | 0 | 0 | 1 | V | 0 | 1
| 7 | NPERCO | .bsn | - | 0.7312 | 0 | 0.01 | 1 | V | 0.01 | 1
| 8 | PERCOP | .bsn | - | 0.505 | 0 | 0.01 | 1 | V | 0.01 | 1
| 9 | PHOSKD | .bsn | m3/Mg | 106.7 | 0 | 100 | 200 | V | 100 | 200
| 10 | PPERCO | .bsn | 10m3/Mg | 14.58 | 0 | 10 | 17.5 | V | 10 | 17.5
| 11 | PRF | .bsn | - | 0.7832 | 0 | 0 | 1 | V | 0 | 1
| 12 | PSP | .bsn | - | 0.3839 | 0 | 0.01 | 1 | V | 0.01 | 1
| 13 | RCN | .bsn | mg-N/l | 7.5 | 0 | 0 | 15 | V | 0 | 15
| 14 | RSDCO | .bsn | - | 0.51 | 0 | 0.02 | 1 | V | 0.02 | 1
| 15 | SDNCO | .bsn | - | 0.5 | 0 | 0 | 1 | V | 0 | 1
| 16 | SFTMP | .bsn | oC | 0 | 0 | -5 | 5 | V | -20 | 20 | 1
| 17 | SMTMP | .bsn | oC | 0 | 0 | -5 | 5 | V | -20 | 20 | 1
| 18 | SMFMN | .bsn | mm/oC-day | 5 | 0 | 0 | 10 | V | 0 | 20 | 1
| 19 | SMFMX | .bsn | mm/oC-day | 5 | 0 | 0 | 10 | V | 0 | 20 | 1
| 20 | GW_DELAY | .gw | day | 95.48 | 1 | 21 | 45 | V | 0 | 500 | 1 | 5
| 21 | SNOCOVMX | .bsn | mm | 325 | 0 | 0 | 650 | V | 0 | 650
| 22 | SNO50COV | .bsn | mm | 0.5 | 0 | 0 | 1 | V | 0 | 1
| 23 | SPCON | .bsn | - | 0.008713 | 0 | 0.0001 | 0.01 | V | 0.0001 | 0.01
| 24 | SPEXP | .bsn | - | 1.319 | 0 | 1 | 2 | V | 1 | 2
| 25 | SURLAG | .bsn | day | 12.06 | 0 | 0.001 | 15 | V | 0.001 | 15
| 26 | TIMP | .bsn | - | 0.505 | 0 | 0.01 | 1 | V | 0.01 | 1
| 27 | ICN | .bsn | () | 0.5 | 0 | 0 | 1 | V | 0 | 1
| 28 | CNCOEF | .bsn | () | 1.25 | 0 | 0.5 | 2 | V | 0.5 | 2
| 29 | N_UPDIS | .bsn | - | 50 | 0 | 0 | 100 | V | 0 | 100
| 30 | FIXCO | .bsn | - | 0.5 | 0 | 0 | 1 | V | 0 | 1
| 31 | NFIXMX | .bsn | - | 10 | 0 | 1 | 20 | V | 1 | 20
| 32 | ANION_EXCL_BSN | .bsn | - | 0.1 | 0 | 0.01 | 1 | V | 0.01 | 1
| 33 | LABP | .chm | mg/kg | 56.43 | 0 | 0 | 100 | V | 0 | 100
| 34 | ORGN | .chm | kg-N/ha | 6559 | 0 | 1 | 10000 | V | 1 | 10000
| 35 | ORGP | .chm | kg-P/ha | 3884 | 0 | 1 | 4000 | V | 1 | 4000
| 36 | SOLN | .chm | - | 3.006 | 0 | 0.1 | 5 | V | 0.1 | 5
| 37 | ALPHA_BF | .gw | days | 0.06962 | 1 | 0.25 | 0.7 | V | 0.001 | 1 | 1 | 4
| 38 | GW_REVAP | .gw | - | 0.04388 | 1 | 0.07 | 0.16 | V | 0.02 | 0.2 | 1 | 7
| 39 | GW_SPYLD | .gw | % | 0.25 | 1 | 0.12 | 0.35 | V | 0 | 0.4 | 1 | 9
| 40 | GWHT | .gw | m | 12.5 | 0 | 0 | 25 | V | 0 | 25
| 41 | GWQMN | .gw | mm | 0.6653 | 1 | 1000 | 3200 | V | 0 | 50000 | 1 | 6
| 42 | RCHRG_DP | .gw | - | 0.5 | 1 | 0.08 | 0.4 | V | 0 | 1 | 1 | 8
| 43 | REVEP_MN | .gw | mm | 250 | 0 | 0 | 500 | V | 0 | 500
| 44 | SHALLST_N | .gw | conc | 0 | 0 | 0 | 200 | V | 0 | 200
| 45 | HLIFE_NGW | .gw | day | 0 | 0 | 0 | 1000 | V | 0 | 1000
| 46 | ESCO | .hru | - | 0.9199 | 1 | -0.5 | 0 | R | 0.001 | 1 | 1 | 2
| 47 | EPCO | .hru | - | 0.6494 | 0 | -0.5 | 0 | R | 0.001 | 1
| 48 | CANMX | .hru | mm | 5 | 0 | 0 | 10 | V | 0 | 10
| 49 | OV_N | .hru | - | 0.305 | 1 | -0.5 | 0.5 | R | 0.01 | 30 | 1 | 3
| 50 | RSDIN | .hru | kg/ha | 5000 | 0 | 0 | 10000 | V | 0 | 10000
| 51 | SLOPE | .hru | % | 0 | 0 | -0.1 | 0.1 | V | -0.1 | 0.1
| 52 | SLSUBBSN | .hru | m | 33.64 | 0 | 10 | 150 | V | 10 | 150
| 53 | DEP_IMP | .hru | mm | 2000 | 0 | 500 | 5000 | V | 500 | 5000
| 54 | BIOMIN | .mgt | - | 2500 | 0 | 0 | 5000 | V | 0 | 5000
| 55 | BIOMIX | .mgt | - | 0.5 | 0 | 0 | 1 | V | 0 | 1
| 56 | CN2 | .mgt | % | 0.09604 | 1 | -0.5 | 0.3 | R | 35 | 98 | 1 | 1
| 57 | DDRAIN | .mgt | mm | 1000 | 0 | 100 | 6000 | V | 100 | 6000
| 58 | FILTERW | .mgt | m | 50 | 0 | 0 | 100 | V | 0 | 100
| 59 | GDRAIN | .mgt | hr | 24 | 0 | 0 | 48 | V | 0 | 48
| 60 | TDRAIN | .mgt | hr | 24 | 0 | 0 | 48 | V | 0 | 48
| 61 | USLE_P | .mgt | - | 0.7027 | 0 | 0 | 1 | V | 0 | 1
| 62 | CH_COV1 | .rte | - | 0.03696 | 0 | 0 | 1 | V | 0 | 1
| 63 | CH_COV2 | .rte | - | 0.2191 | 0 | 0 | 1 | V | 0 | 1
| 64 | CH_K2 | .rte | mm/hr | 4.172 | 0 | 0.025 | 150 | V | 0.025 | 150
| 65 | CH_N2 | .rte | - | 0.1273 | 1 | -0.4 | 0.4 | R | 0.01 | 0.3 | 1 | 10
| 66 | CH_S2 | .rte | % | 0 | 0 | -0.05 | 0.05 | V | -0.05 | 0.05
| 67 | SOL_AWC | .sol | % | -0.3411 | 1 | -0.3 | 0.5 | R | 0 | 1 | 1 | 11
| 68 | SOL_K | .sol | % | 1.912 | 1 | -0.5 | 0.5 | R | 0 | 2000 | 1 | 12
| 69 | SOL_Z | .sol | % | 0.25 | 0 | -0.5 | 1 | V | -0.5 | 1
| 70 | USLE_K | .sol | % | 0.6204 | 0 | -0.5 | 1 | V | -0.5 | 1
| 71 | SOL_ALB | .sol | % | 0.25 | 0 | -0.5 | 1 | V | -0.5 | 1
| 72 | CH_KI | .sub | mm/hr | 145.6 | 0 | 0.025 | 150 | V | 0.025 | 150
| 73 | CH_NI | .sub | - | 0.2732 | 0 | 0.01 | 0.3 | V | 0.01 | 0.3
| 74 | CH_SI | .sub | % | 0 | 0 | -0.05 | 0.05 | V | -0.05 | 0.05
| 75 | BC1 | .swq | 1/day | 0.504 | 0 | 0.1 | 1 | V | 0.1 | 1
| 76 | BC2 | .swq | 1/day | 0.8101 | 0 | 0.2 | 2 | V | 0.2 | 2
| 77 | BC3 | .swq | 1/day | 0.2013 | 0 | 0.2 | 0.4 | V | 0.2 | 0.4
| 78 | BC4 | .swq | 1/day | 0.2296 | 0 | 0.01 | 0.7 | V | 0.01 | 0.7
| 79 | RS1 | .swq | m/day | 1 | 0 | 0.15 | 1.82 | V | 0.15 | 1.82
| 80 | RS2 | .swq | mg/m2-day | 0.0846 | 0 | 0.001 | 0.1 | V | 0.001 | 0.1
| 81 | RS3 | .swq | mg/m2-day | 0.847 | 0 | 0 | 1 | V | 0 | 1
| 82 | RS4 | .swq | 1/day | 0.08931 | 0 | 0.001 | 0.1 | V | 0.001 | 0.1
| 83 | RS5 | .swq | 1/day | 0.06285 | 0 | 0.001 | 0.1 | V | 0.001 | 0.1
| 84 | AI0 | .wwq | - | 55 | 0 | 10 | 100 | V | 10 | 100
| 85 | AI1 | .wwq | - | 0.08 | 0 | 0.07 | 0.09 | V | 0.07 | 0.09
| 86 | AI2 | .wwq | - | 0.015 | 0 | 0.01 | 0.02 | V | 0.01 | 0.02
| 87 | MUMAX | .wwq | day-1 | 2 | 0 | 1 | 3 | V | 1 | 3
| 88 | K_N | .wwq | - | 0.155 | 0 | 0.01 | 0.3 | V | 0.01 | 0.3
| 89 | P_N | .wwq | - | 0.5 | 0 | 0 | 1 | V | 0 | 1
| 90 | RHOQ | .wwq | - | 0.275 | 0 | 0.05 | 0.5 | V | 0.05 | 0.5
| 91 | USLE_C | crop.dat | % | -0.1655 | 0 | -0.5 | 1 | V | -0.5 | 1
| 92 | PEST_EFF | pest.dat | - | 0.5 | 0 | 0 | 1 | V | 0 | 1
| 93 | IRES1 | .lwq | --- | 0.5 | 0 | 0 | 1 | V | 0 | 1
| 94 | IRES2 | .lwq | --- | 0.5 | 0 | 0 | 1 | V | 0 | 1
| 95 | PSETLR1 | .lwq | --- | 0.5 | 0 | 0 | 1 | V | 0 | 1
| 96 | PSETLR2 | .lwq | --- | 0.5 | 0 | 0 | 1 | V | 0 | 1
| 97 | NSETLR1 | .lwq | --- | 0.5 | 0 | 0 | 1 | V | 0 | 1
| 98 | NSETLR2 | .lwq | --- | 0.5 | 0 | 0 | 1 | V | 0 | 1
| 99 | CHLAR | .lwq | --- | 0.5 | 0 | 0 | 1 | V | 0 | 1
| 100 | SECCIR | .lwq | --- | 0.5 | 0 | 0 | 1 | V | 0 | 1
| 101 | RES_ORGP | .lwq | --- | 0.5 | 0 | 0 | 1 | V | 0 | 1
| 102 | RES_SOLP | .lwq | --- | 0.5 | 0 | 0 | 1 | V | 0 | 1
| 103 | RES_ORGN | .lwq | --- | 0.5 | 0 | 0 | 1 | V | 0 | 1
| 104 | RES_NO3 | .lwq | --- | 0.5 | 0 | 0 | 1 | V | 0 | 1
| 105 | RES_NH3 | .lwq | --- | 0.5 | 0 | 0 | 1 | V | 0 | 1
| 106 | RES_NO2 | .lwq | --- | 0.5 | 0 | 0 | 1 | V | 0 | 1
| 107 | LKPST_CONC | .lwq | --- | 0.5 | 0 | 0 | 1 | V | 0 | 1
| 108 | LKPST_REA | .lwq | --- | 0.5 | 0 | 0 | 1 | V | 0 | 1
| 109 | LKPST_VOL | .lwq | --- | 0.5 | 0 | 0 | 1 | V | 0 | 1
| 110 | LKPST_KOC | .lwq | --- | 0.5 | 0 | 0 | 1 | V | 0 | 1
| 111 | LKPST_STL | .lwq | --- | 0.5 | 0 | 0 | 1 | V | 0 | 1
| 112 | LKPST_RSP | .lwq | --- | 0.5 | 0 | 0 | 1 | V | 0 | 1
| 113 | LKPST_MIX | .lwq | --- | 0.5 | 0 | 0 | 1 | V | 0 | 1
| 114 | PST_CONC | .lwq | --- | 0.5 | 0 | 0 | 1 | V | 0 | 1
| 115 | PST_REA | .lwq | --- | 0.5 | 0 | 0 | 1 | V | 0 | 1
| 116 | LKPST_BRY | .lwq | --- | 0.5 | 0 | 0 | 1 | V | 0 | 1
| 117 | LKPST_ACT | .lwq | --- | 0.5 | 0 | 0 | 1 | V | 0 | 1
| 118 | CHPST_REA | .swq | 1/day | 0.05 | 0 | 0 | 0.1 | V | 0 | 0.1
| 119 | CHPST_VOL | .swq | m/day | 5 | 0 | 0 | 10 | V | 0 | 10
| 120 | CHPST_KOC | .swq | m3/day | 0.05 | 0 | 0 | 0.1 | V | 0 | 0.1
| 121 | CHPST_STL | .swq | m/day | 5 | 0 | 0 | 10 | V | 0 | 10
| 122 | CHPST_RSP | .swq | m/day | 0.5 | 0 | 0 | 1 | V | 0 | 1
| 123 | CHPST_MIX | .swq | m/day | 0.05 | 0 | 0 | 0.1 | V | 0 | 0.1
| 124 | SEDPST_CONC | .swq | mg/m3 | 500 | 0 | 0 | 1000 | V | 0 | 1000
| 125 | SEDPST_REA | .swq | 1/day | 0.05 | 0 | 0 | 0.1 | V | 0 | 0.1
| 126 | SEDPST_BRY | .swq | m/day | 0.05 | 0 | 0 | 0.1 | V | 0 | 0.1
| 127 | SEDPST_ACT | .swq | m | 0.5 | 0 | 0 | 1 | V | 0 | 1
| 128 | PST_DCY_K | - | - | 0.5 | 0 | 0 | 1 | V | 0 | 1
| 129 | EVRSV | .res | - | 1.586 | 0 | 0 | 2 | V | 0 | 2
| 130 | OFLOWMN_FPS | .res | - | 0.03587 | 0 | 0 | 0.5 | V | 0 | 0.5
| 131 | RES_K | .res | mm/h | 1.252 | 0 | 0 | 2 | V | 0 | 2
| 132 | RES_RR | .res | m3/s | 2.071 | 0 | 0.5 | 3 | V | 0.5 | 3
| 133 | STARG_FPS | .res | - | 0.9079 | 0 | 0 | 1 | V | 0 | 1
| 134 | WURTNF | .res | - | 0.6565 | 0 | 0 | 1 | V | 0 | 1
| 135 | POT_FR | .hru | - | 0.4065 | 0 | 0 | 0.99 | V | 0 | 0.99
| 136 | MSK_CO1 | .bsn | - | 0.5 | 0 | 0 | 1 | V | 0 | 1
| 137 | MSK_CO2 | .bsn | - | 0.5 | 0 | 0 | 1 | V | 0 | 1
| 138 | MSK_X | .bsn | - | 0.2 | 0 | 0 | 0.5 | V | 0 | 0.5
| 139 | Latent_nu | xxx | - | 1 | 0 | 0.9 | 1.1 | V | 0.9 | 1.1
| 140 | Latent_sigma | xxx | - | 0.005 | 0 | 0.001 | 0.1 | V | 0.001 | 0.1